## BO1808参数总表
一、BO1808 核心电机参数
类别 | 参数名称 | 符号 | BO1808数值 | 单位 | 说明
电机本体 | 极对数 | pn | 4 | - | 机械角速度与电角速度换算
电机本体 | 额定电压/母线电压 | Vdc | 11.4 | V | 逆变器直流母线电压
电气参数 | 端子线电阻 | R_line | 14.4 | ohm | PDF给出的端子电阻
电气参数 | 相电阻 | Rs | 7.2 | ohm | 星形连接假设下 R_line/2
电气参数 | 端子线电感 | L_line | 0.00074 | H | PDF给出的端子电感
电气参数 | d轴电感 | Ld | 0.00037 | H | d-q电流动态
电气参数 | q轴电感 | Lq | 0.00037 | H | d-q电流动态
电磁参数 | 转矩常数 | Kt | 0.0064 | N*m/A | 电流到转矩的比例
电磁参数 | d-q转矩常数 | Kt_q | 0.0064 | N*m/A | Kt_q = 1.5*pn*psi_f
电磁参数 | 永磁体磁链 | psi_f | 0.0010667 | Wb | 由 Kt/(1.5*pn) 推导
电磁参数 | 反电动势常数 | Ke | 0.67 | mV/rpm | 用于与磁链交叉验证
机械参数 | 转子惯量 | J | 1.4e-07 | kg*m^2 | 机械运动方程
机械参数 | 粘性阻尼 | B | 5.1286e-07 | N*m*s | 由空载电流和空载转速估算
工况参数 | 额定负载转矩 | TL_nom | 0.0012 | N*m | 额定负载阶跃
工况参数 | 额定转速 | Nrated | 7790 | rpm | PDF额定转速
工况参数 | 空载转速 | N0 | 14300 | rpm | PDF空载转速
工况参数 | 空载电流 | I0 | 0.12 | A | PDF空载电流
控制限制 | 额定q轴电流 | Iq_rated | 0.1875 | A | TL_nom/Kt_q
控制限制 | q轴电流限幅 | Iq_max | 0.25 | A | 当前仿真速度环输出限幅
控制限制 | d轴电流限幅 | Id_max | 0.6 | A | 当前仿真d轴限制
控制限制 | SVPWM电压上限 | Vdq_max | 6.5818 | V | Vdc/sqrt(3)
二、由 BO1808 参数推导出的关键量
推导量 | 符号/公式 | BO1808数值 | 单位 | 含义
电气时间常数 | tau_e = Ld/Rs | 5.1389e-05 | s | 电流自然响应速度
额定机械角速度 | omega_rated = Nrated*2*pi/60 | 815.7669 | rad/s | 额定机械速度
额定电角速度 | omegae_rated = pn*omega_rated | 3263.0676 | rad/s | 额定电角速度
额定三相电流频率 | fe_rated = pn*Nrated/60 | 519.3333 | Hz | 额定转速对应的电频率
额定负载电流 | Iq_rated = TL_nom/Kt_q | 0.1875 | A | 只克服额定负载所需q轴电流
额定阻尼转矩 | T_B = B*omega_rated | 0.00041837 | N*m | 高速时粘性阻尼消耗
额定总需求转矩 | T_total = TL_nom + B*omega_rated | 0.0016184 | N*m | 负载加阻尼的稳态转矩
额定总需求q轴电流 | Iq_total = T_total/Kt_q | 0.25287 | A | 额定高速稳态所需q轴电流估计
额定反电动势项 | E = omegae_rated*psi_f | 3.4806 | V | 高速时q轴电压主要占用项
额定电阻压降 | Rs*Iq_rated | 1.35 | V | 高电阻小电机的电压损耗
额定机械输出功率 | P_out = TL_nom*omega_rated | 0.97892 | W | 额定负载下机械输出功率
三、如果换成特制电机，最少要拿到这些参数
参数名称 | 符号 | 必须程度 | 建议获取方式 | 说明
极对数 | pn | 必须 | 结构设计或反电势测量 | 决定电角度、电频率、FOC变换
相电阻 | Rs | 必须 | 四线法或低压直流测量 | 需明确线电阻/相电阻及星三角接法
d轴电感 | Ld | 必须 | LCR表或锁相测量 | 影响d轴电流环和解耦
q轴电感 | Lq | 必须 | LCR表或锁相测量 | 表贴电机通常接近Ld
转矩常数 | Kt | 必须 | 测功机或力矩传感器 | 决定电流到转矩的精度
反电动势常数 | Ke | 必须 | 拖动电机测线电压 | 与psi_f互相校验
永磁体磁链 | psi_f | 必须 | 由Kt/(1.5*pn)或Ke换算 | PMSM d-q模型核心参数
转子惯量 | J | 必须 | CAD估算、加速实验或厂家数据 | 速度环/位置环设计关键
粘性阻尼 | B | 推荐实测 | 空载电流-转速曲线拟合 | 高速工况影响明显
库仑摩擦 | Tc | 推荐实测 | 低速正反转实验 | 高精度低速定位重要
齿槽转矩 | Tcog(theta) | 高精度必须 | 低速空载转矩扫描 | 造成位置纹波
转矩纹波 | Tripple(theta,i) | 高精度必须 | 力矩传感器标定 | 影响微小角度控制
额定电压 | Vdc | 必须 | 驱动器规格 | 决定电压裕量
额定电流 | Irated | 必须 | 热设计或厂家数据 | 连续运行限制
峰值电流 | Ipeak | 必须 | 驱动器和绕组热限制 | 加速与抗扰能力
额定转速 | Nrated | 必须 | 测功机或厂家数据 | 额定工况验证
空载转速 | N0 | 推荐 | 空载测试 | 验证损耗模型
空载电流 | I0 | 推荐 | 空载测试 | 估算阻尼和铁损
四、高精度控制还需要的非电机参数
模块 | 参数名称 | 符号 | 建议程度 | 用途
逆变器 | PWM频率 | fs_pwm | 必须 | 决定电流纹波和开关频谱
逆变器 | 死区时间 | t_dead | 高精度推荐 | 影响低速电压误差
逆变器 | MOS导通电阻 | Rds_on | 高精度推荐 | 低压微电机电压损耗明显
逆变器 | 母线电压纹波 | Delta_Vdc | 推荐 | 影响SVPWM输出电压
采样系统 | 电流采样周期 | Ts_i | 必须 | 电流环设计
采样系统 | 速度采样周期 | Ts_w | 必须 | 速度环设计
采样系统 | 位置采样周期 | Ts_pos | 必须 | 位置环设计
电流传感 | 电流采样噪声 | sigma_i | 高精度推荐 | 影响低电流控制精度
位置传感 | 编码器分辨率 | N_enc | 必须 | 位置精度上限
位置传感 | 电角度零位偏差 | theta_offset | 必须标定 | 影响Park变换和转矩输出
位置传感 | 位置噪声/量化 | sigma_theta | 高精度推荐 | 低速抖动分析
负载 | 负载惯量 | J_load | 必须 | 级联系统动态
负载 | 负载阻尼 | B_load | 推荐 | 速度响应和抗扰
传动机构 | 减速比 | G | 按结构需要 | 有齿轮/丝杆/柔性传动时使用
传动机构 | 传动刚度 | K_shaft | 高精度推荐 | 耦合振动和弹性误差
传动机构 | 传动阻尼 | D_shaft | 高精度推荐 | 抑制振荡
多轴系统 | 惯量矩阵 | M(q) | 多自由度必须 | 多轴耦合动力学
多轴系统 | 耦合刚度矩阵 | K_c | 多自由度推荐 | 轴间耦合误差
多轴系统 | 耦合阻尼矩阵 | D_c | 多自由度推荐 | 轴间扰动传递
控制系统 | 电流环PI参数 | Kp_i/Ki_i | 必须 | 电流跟踪
控制系统 | 速度环PI参数 | Kp_w/Ki_w | 必须 | 速度闭环
控制系统 | 位置环参数 | Kp_pos | 按需求 | 高精度角度控制